## Home
© by Nguyễn Hữu Sáng
MTT48- ĐH2
O1225221988
Thông số tính toán
Sơ đồ | CCLL | ta (oC) | Δt (oC) | t1 (oC) | t2 (oC) | t3 (oC) | S (m) | B1 (m) | B2 (m) | H (m) | L (m) | Profine | h (m) | T ( Ngày) | N (Người)
1 | R717 | 31 | 7 | -16 | 1 | 8 | 0.6 | 4.6 | 1.9 | 2.7 | 9 | L | 0.125 | 38 | 20
Click Next để tiếp tục tính
Next
Chương Trình Tính Máy Lạnh Tàu Thủy

## sáng master
§Ó tÝnh to¸n th× ph¶i nhËp th«ng sè ®Çu vµo. Click vµo " Th«ng Sè §Çu Vµo "
Th«ng Sè §Çu vµo
THÔNG SỐ TÍNH TOÁN | [5 empty] | © by Sáng Master ®
Sè thø tù | §¹i l­îng tÝnh | Ký hiÖu | KÕt qu¶ | §¬n vÞ |  | MTT48-ĐH2
1 | C«ng chÊt lµm l¹nh | R717 | - | - |  | O1225221988
2 | NhiÖt ®é kh«ng khÝ | ta | 31 | 0C
3 | NhiÖt ®é buång thÞt c¸ | t1 | -16 | 0C
4 | NhiÖt ®é buång rau | t2 | 1 | 0C
5 | NhiÖt ®é buång ®Öm | t3 | 8 | 0C
6 | NhiÖt ®é n­íc ngoµi tµu | tw | 23 | 0C
7 | ChiÒu cao cña s­ên | h | 0.125 | m
8 | Kho¶ng c¸ch gi÷a hai s­ên liªn tiÕp | S | 0.6 | m
9 | HÖ sè dÉn nhiÖt cña gç |  | 0.58 | W/m®é
10 | HÖ sè dÉn nhiÖt cña líp VLCN |  | 0.027 | W/m®é
11 | Tèc ®é tµu | v | 14.5 | knots
|  |  | 7.453 | m/s
12 | ChiÒu dµi v¸ch l¸i | l | 1.9 | m
13 | chiÒu dµi v¸ch ph¶i | l | 9 | m
14 | chiÒu dµi v¸ch tr¸I ( v¸ch phÝa m¹n tr¸i) | l | 9.396 | m
15 | ChiÒu dµi v¸ch mòi | l | 4.6 | m
16 | ChiÒu cao buång l¹nh | h | 2.7 | m
2.1.KÕt cÊu c¸ch nhiÖt
HÖ sè truyÒn nhiÖt kÕt cÊu c¸ch nhiÖt sµn
1 | Kho¶ng c¸ch gi÷a hai s­ên liªn tiÕp | S | 0.6
2 | HÖ sè dÉn nhiÖt cña gç |  | 0.58
3 | ChiÒu cao tiÕt diÖn cña thanh gç | d | 0.17 | m
4 | ChiÒu dµy líp v¸n gç b¶o vÖ | a | 0.04 | m
5 | HÖ sè dÉn nhiÖt cña líp VLCN |  | 0.027 | W/m®é
6 | ChiÒu dµy cña thanh gç | c | 0.12 | m
7 | Dßng nhiÖt q1 | q2 | 0.075409 | W/m®é
8 | Dßng nhiÖt q2 | q1 | 0.33143 | W/m®é
9 | HÖ sè truyÒn nhiÖt cña kÕt cÊu | K | 0.67806 | W/m2®é
10 | HÖ sè truyÒn nhiÖt thùc tÕ | K | 0.74587 | W/m2®é
HÖ sè truyÒn nhiÖt kÕt v¸ch ng¨n
1 | Kho¶ng c¸ch gi÷a hai s­ên liªn tiÕp | S | 0.6
2 | HÖ sè dÉn nhiÖt cña gç |  | 0.58
3 | ChiÒu cao tiÕt diÖn cña thanh gç | d | 0.17 | m
4 | ChiÒu dµy líp v¸n gç b¶o vÖ | a | 0.04 | m
5 | HÖ sè dÉn nhiÖt cña líp VLCN |  | 0.027 | W/m2®é
6 | ChiÒu dµy cña thanh gç | c | 0.12 | m
7 | Dßng nhiÖt q1 | q2 | 0.074601 | W/m®é
8 | Dßng nhiÖt q2 | q1 | 0.2784 | W/m®é
9 | HÖ sè truyÒn nhiÖt cña kÕt cÊu | K | 0.58834 | W/m2®é
10 | HÖ sè truyÒn nhiÖt thùc tÕ | K | 0.64717 | W/m2®é
HÖ sè truyÒn nhiÖt kÕt cÊu c¸ch nhiÖt s­ên kiÓu c¸c thanh gç xÕp ngang
PhÇn kÕt cÊu cã thanh gç xÕp ngang
1 | chiÒu cao cña s­ên | h | 0.125 | m
2 | ChiÒu réng cña s­ên | b | 0.08 | m
3 | ChiÒu cao cña thanh gç xÕp ngang | i | 0.12 | m
4 | ChiÒu dµy líp v¸n gç b¶o vÖ | a | 0.04 | m
5 | HÖ sè dÉn nhiÖt cña líp VLCN |  | 0.027 | W/m®é
6 | HÖ sè dÉn nhiÖt cña gç |  | 0.58 | W/m®é
7 | Kho¶ng s­ên | S | 0.6 | m
8 | NhiÖt l­îng | q1 | 0.29
9 | NhiÖt l­îng | q2 | 0.049473
10 | NhiÖt l­îng | q3 | 0.073559
11 | HÖ sè truyÒn nhiÖt cña kÕt cÊu | K1 | 0.77084 | W/m2®é
PhÇn kÕt cÊu kh«ng cã thanh gç xÕp ngang
1 | chiÒu cao cña s­ên | h | 0.125 | m
2 | ChiÒu réng cña s­ên | b | 0.08 | m
3 | ChiÒu cao cña thanh gç xÕp ngang | i | 0.12 | m
4 | ChiÒu dµy líp v¸n gç b¶o vÖ | a | 0.04 | m
5 | HÖ sè dÉn nhiÖt cña líp VLCN |  | 0.027 | W/m®é
6 | HÖ sè dÉn nhiÖt cña gç |  | 0.58 | W/m®é
7 | Kho¶ng s­ên | S | 0.6 | m
8 | NhiÖt l­îng | q1 | 0.017725
9 | NhiÖt l­îng | q2 | 0.012134
10 | NhiÖt l­îng | q3 | 0.039467
11 | HÖ sè truyÒn nhiÖt cña kÕt cÊu | K1 | 0.13577 | W/m2®é
HÖ sè truyÒn nhiÖt kÕt cÊu c¸ch nhiÖt s­ên kiÓu c¸c thanh gç xÕp ngang cña c¸c v¸ch nh­ sau
stt | v¸ch | diÖn tÝch cã gç | diÖn tÝch v¸ch | HÖ sè truyÒn nhiÖt | HÖ sè truyÒn nhiÖt thùc tÕ
1 | V¸ch phÝa l¸i | 0.76 | 5.13 | 0.2299 | 0.253
2 | V¸ch phÝa mòi | 1.84 | 12.42 | 0.2299 | 0.253
3 | V¸ch ph¶i | 3.6 | 24.3 | 0.2299 | 0.253
4 | V¸ch tr¸i( v¸ch phÝa m¹n) | 3.7584 | 25.3692 | 0.2299 | 0.253
2.2.X¸c ®Þnh s¶n l­îng l¹nh cña hÖ thèng
NhiÖt ®é c¸c buång
1 | NhiÖt ®é buång thÞt c¸ | ttc | -16 | 0C
2 | NhiÖt ®é buång rau | tr | 1 | 0C
3 | NhiÖt ®é buång ®Öm | t® | 8 | 0C
NhiÖt ®é trÇn buång l¹nh
1 | NhiÖt ®é bøc x¹ trªn 1m2 | qs | 550 | kCal/m2.h.®é
|  |  | 639.98 | W/m.®é
2 | HÖ sè truyÒn nhiÖt kÕt cÊu trÇn | k | 0.253 | W/m2 ®é.
3 | NhiÖt ®é buång l¹nh | tt | 8 | 0C
4 | HÖ sè táa nhiÖt ®èi l­u tõ boong ®Õn kh«ng khÝ | α | 29.3002 | kCal/m2.®é.h
|  |  | 34.0937 | W/m2®é
5 | NhiÖt ®é kh«ng khÝ | tkk | 31 | 0C
6 | NhiÖt ®é trÇn bu«ng l¹nh | ttr | 57.5
NhiÖt ®é sµn buång l¹nh
1 | NhiÖt ®é buång m¸y | tbm | 45 | 0C
2 | NhiÖt ®é bÕp | tb | 34 | 0C
3 | NhiÖt ®é m¹n tµu | tman | 33 | 0C
KiÓm tra ®äng s­¬ng
1 | NhiÖt ®é bªn ngoµi buång l¹nh | t1 | 34 | 0C
2 | NhiÖt ®é bªn trong buång l¹nh | t2 | -16 | 0C
3 | HÖ sè táa nhiÖt cña kh«ng khÝ | α | 23.3 | W/m2®é
4 | NhiÖt ®é ®äng s­¬ng cña bÒ mÆt bªn ngoµi | t®s | 27.5 | 0C
5 |  | k®s | 3.029
6 | HÖ sè truyÒn nhiÖt kÕt cÊu | k | 0.253
7 | kiÓm tra | Δ | tháa m·n
X¸c ®Þnh chi phÝ l¹nh cña buång l¹nh
STT | Tªn v¸ch | F(m2) | tt( C) | tn ( C) | Δt | K | Q(w)
Bu«ng rau
1 | Sµn | 12.25 | 1 | 45 | 44 | 0.74587 | 402.0236
2 | TrÇn | 12.25 | 1 | 57.5 | 56.5 | 0.253 | 175.1076
3 | V¸ch phÝa l¸i | 5.13 | 1 | 57.5 | 56.5 | 0.253 | 73.3308 | 7.027 | 1968
4 | V¸ch phÝa mòi tiÕp xóc víi buång thÞt c¸ | 4.59 | 1 | -16 | -17 | 0.64717 | -50.4986 | 7.0534 | 1977.6546
5 | V¸ch tiÕp xóc víi buång ®Öm | 4.347 | 1 | 8 | 7 | 0.64717 | 19.6927 | 7.093 | 1992.1
6 | V¸ch tr¸i ( tiÕp xóc víi m¹n tr¸i) | 13.2462 | 1 | 57.5 | 56.5 | 0.253 | 189.3478
7 | V¸ch ph¶i( tiÕp xóc víi nhµ bÕp) | 12.69 | 1 | 34 | 33 | 0.253 | 105.9488 | dt | 0.014
Tæng chi phÝ l¹nh cña buång rau | [6 empty] | 914.9528 | z | 6
Bu«ng thÞt c¸ | [7 empty] | w | 1
1 | Sµn | 10.1 | -16 | 45 | 61 | 0.74587 | 459.5302 | Gw | 0.50943
2 | TrÇn | 10.1 | -16 | 57.5 | 73.5 | 0.253 | 187.8145 | n | 19.3814
3 | V¸ch phÝa l¸I tiÕp xóc víi buång rau | 4.59 | -16 | 1 | 17 | 0.64717 | 50.4986
4 | V¸ch phÝa mòi tiÕp xóc víi phßng ¨n | 8.073 | -16 | 31 | 47 | 0.253 | 95.996
5 | V¸ch ph¶I tiÕp xóc víi buång ®Öm | 11.61 | -16 | 8 | 24 | 0.64717 | 180.327
6 | V¸ch tr¸i ( tiÕp xóc víi m¹n tr¸i) | 12.1203 | -16 | 57.5 | 73.5 | 0.253 | 225.383
Tæng chi phÝ l¹nh cña buång thÞt c¸ | [6 empty] | 1199.5494
Bu«ng ®Öm
1 | Sµn | 6.92 | 8 | 45 | 37 | 0.74587 | 190.9724
2 | TrÇn | 6.92 | 8 | 57.5 | 49.5 | 0.253 | 86.6626
3 | V¸ch phÝa l¸I tiÕp xóc víi buång rau | 4.347 | 8 | 1 | -7 | 0.64717 | -19.6927
4 | V¸ch phÝa mòi tiÕp xóc víi phßng ¨n | 4.347 | 8 | 31 | 23 | 0.253 | 25.2952
5 | V¸ch ph¶I tiÕp xóc víi nhµ bÕp | 11.61 | 8 | 34 | 26 | 0.253 | 76.3706
Tæng chi phÝ l¹nh cña buång ®Öm | [6 empty] | 359.6081
Tæng chi phÝ l¹nh cña buång l¹nh | [6 empty] | 2474.1103
3298.8137
KiÓm tra tÝnh ®óng ®¾n khi chän to
Sè thø tù | §¹i l­îng tÝnh | Ký hiÖu | KÕt qu¶ | §¬n vÞ
1 | Gia tèc träng tr­êng | g | 9.81 | m/s2
2 | Khèi l­îng riªng cña c«ng chÊt ng­ng | ρ | 1273 | kg/m3
3 | NhiÖt Èn hãa h¬i | r | 132400 | J/kg
4 | HÖ sè dÉn nhiÖt cña c«ng chÊt | λ | 0.0649 | W/Mk
5 | §é nhít ®éng häc | υ | 1.32e-07 | m2/s
6 | NhiÖt ®é ng­ng tô cña c«ng chÊt | tk | 34 | C
7 | NhiÖt ®é bÒ mÆt thµnh èng | t0 | 30.58 | C
8 | §­êng kÝnh ngoµi | dn | 0.016 | mm
9 | Sè líp èng | n | 4 | líp
10 | HÖ sè kÓ ®Õn ¶nh h­ëng cña sè d·y èng | ε | 0.70711 | -
11 | HÖ sè truyÒn nhiÖt bÇu ng­ng | αa | 1431.9154 | W/m2k
12 | NhiÖt t¶I bµu ng­ng | Qk | 5366.8 | j/s(w)
13 | HÖ sè táa nhiÖt tõ thµnh èng tíi n­íc lµm m¸t | aw | 4105.38 | W/m2k
14 | Tæng nhiÖt trë thµnh èng | Σ | 6.302e-05
15 | HÖ sè truyÒn nhiÖt chung | K | 995.0565 | W/m2k
16 | DiÖn tÝch | F | 1.094 | m2
17 | NhiÖt ®é bÒ mÆt thµnh èng kiÓm nghiÖm | t0' | 30.5741 | C
18 | KiÓm nghiÖm |  | 0.0059205 | Tháa m·n
Note on B38: Sang Master: Tính giống sàn
Note on B75: Sang Master: Theo chiều cao vách 2,7 m chọn có 5 thanh gỗ xếp ngang. Mỗi thanh có tiết diện 100x80 mm và có chiều dài bằng chiều dài vách.
Note on B87: Sang Master: Cho tiếp xúc với Ông Mặt Trời để tính toán được đơn giản. : D
Note on B100: Sang Master: Tính cho buồng có chênh lệch nhiệt độ bên trong và bên ngoài lớn nhất
Note on D53: Sang Master: Tra bảng kết cấu thép theo profine tính toán
Note on D65: Sang Master: Tra bảng kết cấu thép chữ L
Note on F9: Sang Master: bằng nhiệt độ trung bình tháng nóng nhất
Note on F18: Sang Master: v=14-18
Note on F88: Sang Master: phụ thuộc vào màu sơn. Chọn sơn sẫm màu
Note on F89: Sang Master: 1kCal=1.1636w.h
Note on F90: Sang Master: trần= sườn
Note on F91: Sang Master: Chän buång cã nhiÖt ®é lín nhÊt
Note on F93: Sang Master: 1kCal=1.1636w.h
Note on F94: Sang Master: Tính bằng nhiệt độ trung bình tháng nóng nhất
Note on G80: Sang Master: Mình ngớ ngẩn quá! Chỉ cần tính cho 1 vách thôi. Hic
a


i
a
i
a
i
i
a
i
a

## Compatibility Report
Compatibility Report for Sáng Master Mtt48_2.xls
Run on 3/27/2011 0:01
The following features in this workbook are not supported by earlier versions of Excel. These features may be lost or degraded when you save this workbook in an earlier file format.
Minor loss of fidelity | # of occurrences
Some cells or styles in this workbook contain formatting that is not supported by the selected file format. These formats will be converted to the closest format available. | 11